## PISOS
INVITACIÓN A COTIZAR A NOMBRE DE LA CAMARA DE COMERCIO DE CARTAGENA CON NIT.890480041-1 SUMINISTRO E INSTALACIÓN PISOS - NUEVA SEDE CCC
| ITEM |  | DESCRIPCION | UNIDAD | PISOS |  |  |  | CANTIDAD
PISO | A | IMAGEN DE REFERENCIA | SISTEMA DE RED DE COMUNICACIONES |  | P1 | P18 | P19 | P20
| P1 |  | Suministro y colocación de piso conductivo y cinta de cobre, incluye: suminisitro de material, mano de obra, recortes, tira de cobre, herramienta, pegamento y equipo de seguridad y todo lo necesario para su correcta ejecución. | m2 | 5.9 | 3 | 7.8 |  | 16.7
| P2 |  | Suministro de Alfombra Modular 100% Nylon tráfico 33 pesado. Formato 100*25 cm. Libre de PVC Network Route 05. Fibra total 814 gr/ m2. Altura de Fibra 4,5 +- 0,5mm. Garantía 15 años. Backing Ecoace-Bac®. O simila | m2 | COMBINACION EN PROPORCION 70/30 |  |  | 126 | 126
| P2 |  | Suministro de Alfombra Modular 100% Nylon tráfico 33 pesado. Formato 100*25 cm. Libre de PVC Network Collection 06. Fibra total 814 gr/ m2. Altura de Fibra 4,5 +- 0,5mm. Garantía 15 años. Backing Ecoace-Bac®. O similar
| P3 |  | Suministro de Alfombra Modular 100% Nylon tráfico 33 pesado. Formato 100*25 cm. Libre de PVC Color Sense 75012002. Fibra total 814 gr/ m2. Altura de Fibra 4,5 +- 0,5mm. Garantía 15 años. Backing Ecoace-Bac®. O simila | m2 | 0 | 23.43 | 55.79 | 80.46 | 159.68
| P4 |  | Suministro de Piso HDC Hydro Floor Tech, formato 1520*228*5,5 mm. Tráfico 33 pesado. Backing acustico de alta densidad IXPE color Verde. Referencia Roble Canela. Reducción de Sonido 19 dB. Capa de 0,55 mm. Protección UV para cambio de color. Antirasguños, anti manchas e Iones negativos. O simila | m2 | 159.71 | 54.42 | 91.27 | 45.29 | 350.69
Guardaescobas MDF RH Color negro, 4 filos. 7cm de alto |  |  |  | ml | reconfirmar medidas con planos |  |  |  | 405
Instalación de Alfombra |  |  |  | m2 |  |  |  |  | 285.68
Pegante de contacto para alfombras |  |  |  | Pza
Instalación de Piso Hydro Floor Tech |  |  |  | m2 |  |  |  |  | 350.69
Transporte |  |  |  | gl
Aseo de obra y retiro de escombros |  |  |  | gl
Nota: La Cámara de comercio aceptará dentro de la propuesta, alternativas de colores, similares a las referencias indicadas