## PISOS
INVITACIÓN A COTIZAR A NOMBRE DE LA CAMARA DE COMERCIO DE CARTAGENA CON NIT.890480041-1 SISTEMA DE CIELO RASOS ESPECIALES - NUEVA SEDE CCC
| ITEM | IMAGEN DE REFERENCIA | DESCRIPCIÓN | U/M | PISOS |  |  |  | CANTIDAD
PISO | A |  |  |  | P1 | P18 | P19 | P20
| C3 |  | SUMINISTRO E INSTALACION DE: Cielo razo modular de ,61x,61 cm, placa DECO EXSOUND INSPECCIONABLE R8 18 N1 O Cielorraso navi hunter douglas con suspensión visible 15/16 de la marca amstrong o similar incluye: suminisitro de material, mano de obra, recortes, equipo de seguridad y todo lo necesario para su correcta ejecución. incluye frescasa sobre la superficie del cielo modular. | m2 | 40 | 109 | 75 | 18 | 242
| BL |  | Cielorraso tile lay-in con viledon. referencia 28/200-RT Perforacion redonda, disposicion trangular, 2,8 diametro. acabado estandar, color a definir. | m2 |  |  |  | 14 | 14
| C5 |  | SUMINISTRO E INSTALACIÓN DE: CIELORRASO HeartFelt 100 incluye: suministro de material, mano de obra, recortes, equipo de seguridad y todo lo necesario para su correcta ejecución. MEZCLA DE TONOS EN LA MISMA PROPORCIÓN | m2 |  | 26 |  | 91 | 117
Nota 1: La Cámara de comercio aceptará dentro de la propuesta, alternativas de colores, similares a las referencias indicadas
Nota 2: Las medidas deben ser confirmadas con planos suminstrados.
Nota 3: los cielorrasos en drywall no hacen parte de este oferta.